## smart_car
Comment | Designator | Footprint | Quantity
BEEP-9.5X5.5 | BEEP1 | BEEP-9.5X5.5 | 1
100nf/16V/0603 | C1, C2, C3, C4, C5, C6, C7, C8, C9, C10, C12, C13, C15, C16, C19, C21, C23, C28 | C0603 | 18
10uf/16V/0603 | C11 | C0603 | 1
10uf/16V/0603C0603 | C14 | C0603 | 1
2pF16V/0402 | C17 | C0402 | 1
2pF/16V/0402 | C18 | C0402 | 1
10uf/16V/0603 | C24, C25, C29 | C0805 | 3
100nf/16V/0603 | C25, C26 | C0805 | 2
C0402 | C26 | C0402 | 1
C0805 | C27 | C0805 | 1
22uf/16V/0603 | C30 | C0805 | 1
22uf/16V/0603C0805 | C31 | C0805 | 1
1N5819 | D1 | SOD-323 | 1
SMAJ5.0CA | D2 | DO-214 | 1
SS34 | D3 | SMA_L4.2-W2.7-LS5.0-RD | 1
KEY | K1, K2 | SW6.2/6.2-SMD | 2
2.4nH/0603 | L1 | L0603 | 1
10uH/1.6A/4*4*2 | L2 | IND-SMD_L4.0-W4.0 | 1
L0603 | L3, L4, L5, L6, L7 | L0603 | 5
RED | LED1 | LED0805_RED | 1
Green | LED2 | LED0805_RED | 1
2.54-1*4P_JX | P1, P2 | 2.54-1*4P_TIGHT_JX | 2
SS8050 | Q1 | SOT-23-3_L2.9-W1.3-P1.90-LS2.4-BR | 1
S8050 | Q2 | SOT-23 | 1
R0603 | R1, R2, R3, R4, R5, R6, R7, R8, R9, R10, R11, R12, R13, R14, R15, R16, R17, R18, R19, R20, R21, R22, R23, R24, R25, R26, R27, R31, R37, R38, R39, R40, R41 | R_0603 | 33
R0603 | R28 | R0805 | 1
4.7K/0603 | R29, R30 | R0402 | 2
K2-6639SP-C4SC-04 | SW1, SW2, SW3, SW4, SW5, SW6, SW7, SW8, SW12, SW13, SW15, SW16 | KEY-SMD_4P-L6.0-W6.0-P3.90-LS10.0 | 12
THB001P | SW9, SW11 | SW-TH_THB001P | 2
K2-6639SP-C4SC-04 | SW10, SW14 | SW-TH_KH-6X6X9H-ZJ | 2
SK12D07VG4 | SW17 | SW-TH_SK12D07VG4 | 1
74HC165N | U1, U2 | SOP-16_L9.9-W3.9-P1.27-LS6.1-BL | 2
CA-C03 | U3 | ANT2051 | 1
0.96 TFT | U4 | 0.96 LCD | 1
ESP32-PICO-D4 | U5 | QFN-48_L7.0-W7.0-P0.50-BL-EP5.4 | 1
AMS1117-3.3 | U7 | SOT-223-3_L6.5-W3.4-P2.30-LS7.0-BR | 1
TP5400 | U8 | SOIC-8_L5.0-W4.0-P1.27-LS6.0-BL-EP2.0 | 1
BAT | U9 | C1206 | 1
TYPE-C-31-M-16 | USB1 | TYPE-C-SMD_TYPE-C-31-M-16 | 1